## 串口屏
串口屏通信协议帧
版本号：1.1V 作者：冼家杰 创建日期：2023-9-28
起始码 | 地址码 | 功能码 | 数据长度 | 数据1 | 数据..n | 校验码 | 结束码
0xEE | 0xXX | 0xXX | 0xXX | 0xXX | 0xXX | 0xXX | 0xFE
部分通信码说明
1、地址码：地址码的正常范围为1-254，可以表示254个从机。地址0，代表广播地址；地址255，代表主机地址。
2、功能码：功能码的正常范围是0-127，功能码的反码为128-255，功能码+0x80,代表从机回复主机的应答码。
3、数据长度：数据长度范围是：1-255，这个直接影响到后面数据的长度。
4、校验码：校验码采用的是加法校验，从地址码开始到数据码的最后一位加起来，取最低位当作校验码。
主机功能码说明（串口屏）
话筒数量 | 话筒模式 | 音量控制低音 | 音量控制高音 | 音量控制总音量 | 关闭全部话筒 | 关闭代表机话筒
0x51 | 0x52 | 0x53 | 0x54 | 0x55 | 0x56 | 0x57
网络设置保存 | 获取网络配置 | 设备开机码
0x58 | 0x59 | 0x81
从机功能码说明（会议主机）
0x58 | 0x5A | 0x59
返回网络保存成功 | 返回同步参数 | 返回网络地址
串口屏功能协议列子
功能码 | 协议帧 |  |  |  | 说明
话筒数量 | 0xEE 0x00 0x51 0x01 0xXX 0xXX 0xFE |  |  |  | 数据1：0x01=数量1，0x02=数量2，0x03=数量4，0x04=数量6
话筒模式 | 0xEE 0x00 0x52 0x01 0xXX 0xXX 0xFE |  |  |  | 数据1：0x01=FIFO，0x02=NORMAL，0x03=FREE，0x04=APPLY
音量控制低音 | 0xEE 0x00 0x53 0x01 0xXX 0xXX 0xFE |  |  |  | 数据1：0x01=加大，0x02=减少
音量控制高音 | 0xEE 0x00 0x54 0x01 0xXX 0xXX 0xFE |  |  |  | 数据1：0x01=加大，0x02=减少
音量控制总音量 | 0xEE 0x00 0x55 0x01 0xXX 0xXX 0xFE |  |  |  | 数据1：0x01=加大，0x02=减少
关闭全部话筒 | 0xEE 0x00 0x56 0x01 0x00 0x57 0xFE |  |  |  | 关闭全部话筒
关闭代表机话筒 | 0xEE 0x00 0x57 0x01 0x00 0x58 0xFE |  |  |  | 关闭代表机话筒
网络地址设置 | 0xEE 0x00 0x58 0x0d 0xXX ..0xFE |  |  |  | 数据1：DHCP，数据2-5：IP地址，数据6-9：子网掩码，数据10-13：网关
返回网络保存成功 | 0xEE 0x00 0x58 0x01 0x00 0x59 0xFE
获取网络配置 | 0xEE 0x00 0x59 0x01 0x01 0x5A 0xFE
返回网络地址 | 0xEE 0x00 0x59 0x0d 0xXX ..0xFE |  |  |  | 数据1：DHCP，数据2-5：IP地址，数据6-9：子网掩码，数据10-13：网关
获取主机参数 | 0xEE 0x00 0x81 0x01 0x00 0x82 0xFE |  |  |  | 发起获取主机同步参数
返回同步参数 | 0xEE 0x00 0x5A 0x05 0x01 0x01 0x01 0x01 0x01 0xXX 0xFE |  |  |  | 数据1:数量，数据2：模式，数据3：高音(数据1：0x01=-6dB、0x02=-2dB、0x03=0dB、0x04=2dB、0x05=6dB)，数据4：低音(数据1：0x01=-6dB、0x02=-2dB、0x03=0dB、0x04=2dB、0x05=6dB)，数据5：总音(0x01=-15dB、0x02=-10dB、0x03=-5dB、0x04=-3dB、0x05=0dB)