## PC机通信协议
NET-API
协议：UDP 设备接收端口号18092，设备发送端口号18093.
起始码 | 地址码 | 功能码 | 数据长度 | 数据1 | 数据..n | 结束码
0xEE | ID | 0xXX | 0xXX | P1 | PN | 0xFE
部分通信码说明
1、地址码：地址码的正常范围为1-254，可以表示254个从机。地址0，代表广播地址；地址255，代表主机地址。
2、功能码：功能码
3、数据长度：数据长度范围是：1-255，这个直接影响到后面数据的长度。
主机功能码说明（会议系统主机）
在线MIC列表发送 | 返回同步数据给PC | 投票结果上传 | 单元签到 | 更新数据 | 单元开关通知 | 单元申请通知 | 发言数量状态
0x81 | 0x82 | 0x84 | 0x85 | 0x86 | 0x87 | 0x88 | 0x89
发言模式状态 | 低音音量状态 | 高音音量状态 | 总音量状态 | MIC音量更新 | 需求告知PC | 单元全关通知 | 代表单元全关通知
0x8A | 0x8B | 0x8C | 0x8D | 0x8E | 0x90 | 0x95 | 0x96
全部话筒关闭发言
0x97
从机功能码说明（PC机）
单元开启发言 | 单元关闭发言 | 单元音量控制 | 全部单元关闭发言 | 代表单元关闭发言 | 发言模式切换 | 发言数量切换 | 主机高音调节
0x01 | 0x02 | 0x03 | 0x04 | 0x05 | 0x06 | 0x07 | 0x08
主机低音调节 | 主机音量调节 | 开启签到 | 关闭签到 | 请求同步数据 | 设置指向开关 | 同意申请单元开启 | 发起扫描在线单元
0x09 | 0x0A | 0x0B | 0x0C | 0x0D | 0x0E | 0x0F | 0x10
全局话筒状态设置 | 发起表决 | 结束表决 | 复位系统 | 查找单元 | 取消查找 | 同步时间 | 定位需求单元
0x11 | 0x12 | 0x13 | 0x18 | 0x19 | 0x1A | 0x1B | 0x1C
完成需求 | 编组 | 设置话筒分区信息 | 获取话筒信息 | 话筒音量保存 | 声控灵敏度 | 配置ID | 设置话筒指向性
0x1D | 0x23 | 0x24 | 0x25 | 0x26 | 0x27 | 0x28 | 0x29
单个话筒状态设置 | 无线话筒关机 | 锁定菜单 | 音量锁定 | 倒计时设置 | 会议状态
0x2A | 0x2B | 0x2D | 0x2E | 0x2F | 0x40
功能协议列子
功能码 | 发送设备 | 协议帧 |  |  | 说明
配置ID
配置ID | PC | EE 00 28 01 P1 FE |  |  | 控制主机开启配置ID功能, P1:1=开启，0=关闭
回复 | 主机 | EE 00 28 00 FE |  |  | 回复指令，防止重发
话筒单元控制协议 PC->话筒
单元开启发言 | PC | EE ID 01 00 FE |  |  | PC端开启话筒发言；参数：无
回复 | 主机 | EE ID 01 00 FE |  |  | 回复指令，防止重发
单元关闭发言 | PC | EE ID 02 00 FE |  |  | PC端关闭话筒发言；参数：无
回复 | 主机 | EE ID 02 00 FE |  |  | 回复指令，防止重发
单元音量控制 | PC | EE ID 03 P1 FE |  |  | 通知主机把修改对应话筒音量；P1：1=-6dB、2=-3dB、3=0dB、4=3dB、5=6dB。
回复 | 主机 | EE ID 03 00 FE |  |  | 回复指令，防止重发
全部单元关闭发言 | PC | EE 00 04 00 FE |  |  | 全部话筒关闭发言；参数：无
回复 | 主机 | EE 00 04 00 FE |  |  | 回复指令，防止重发
代表单元关闭发言 | PC | EE 00 05 00 FE |  |  | 参数：无
回复 | 主机 | EE 00 05 00 FE |  |  | 回复指令，防止重发
查找单元 | PC | EE ID 19 00 FE |  |  | 话筒会以闪灯的形式提示用户；参数：无
回复 | 主机 | EE ID 19 00 FE |  |  | 回复指令，防止重发
取消查找 | PC | EE ID 1A 00 FE |  |  | 话筒停止闪灯;参数：无
回复 | 主机 | EE ID 1A 00 FE |  |  | 回复指令，防止重发
设置话筒分区信息 | PC | EE ID 24 04 P1..P4 FE |  |  | P1-P4:分区1-4，1=开启，0=关闭
回复 | 主机 | EE ID 24 04 P1..P4 FE |  |  | P1-P4:分区1-4，1=开启，0=关闭
获取话筒信息 | PC | EE ID 25 00 FE |  |  | 参数：无
回复 | 主机（有线） | EE ID 25 0A P1..P10 FE |  |  | P1:音量，1-5（-6db,-3db,0db,3db,6db） P2-P4:软件版本号。 P5:声控灵敏度 P6:指向性:1=全指向性，2=宽心型，3=心型，4=超心型，5=8字型 P7:倒计时，0x00 = 关闭，0x01 = 开启 P8:倒计时结束停止发言，0x00 = 关闭，0x01 = 开启 P9:倒计时-时，0-99 P10:倒计时-分，0-59 P11:倒计时-秒，0-59
回复 | 主机(无线) | EE ID 25 0F P1..P15 FE |  |  | P1:音量，1-5（-6db,-3db,0db,3db,6db） P2-P4:软件版本号。 P5:声控灵敏度 P6:指向性:1=全指向性，2=宽心型，3=心型，4=超心型，5=8字型 P7-P10:分区1-4，1=开启，0=关闭 P11:倒计时，0x00 = 关闭，0x01 = 开启 P12:倒计时结束停止发言，0x00 = 关闭，0x01 = 开启 P13:倒计时-时，0-99 P14:倒计时-分，0-59 P15:倒计时-秒，0-59
话筒单元控制协议 话筒->PC
单元开关通知 | 主机 | EE ID 87 01 P1 FE |  |  | P1：0x00=关闭单元，0x01=开启单元
回复 | PC | EE ID 87 00 FE |  |  | 回复指令，防止重发
单元申请通知 | 主机 | EE ID 88 01 P1 FE |  |  | P1：0x00=取消申请，0x01=发起申请
回复 | PC | EE ID 88 00 FE |  |  | 回复指令，防止重发
发言数量状态 | 主机 | EE 00 89 01 P1 FE |  |  | P1：1-6
回复 | PC | EE 00 89 00 FE |  |  | 回复指令，防止重发
发言模式状态 | 主机 | EE 00 8A 01 P1 FE |  |  | P1：0x01=先进先出、0x02=限制、0x03=申请、0x04=自由，0x05 = 语音唤醒
回复 | PC | EE 00 8A 00 FE |  |  | 回复指令，防止重发
低音音量状态 | 主机 | EE 00 8B 01 P1 FE |  |  | P1：0x01=-6dB、0x02=-2dB、0x03=0dB、0x04=2dB、0x05=6dB
回复 | PC | EE 00 8B 00 FE |  |  | 回复指令，防止重发
高音音量状态 | 主机 | EE 00 8C 01 P1 FE |  |  | P1：0x01=-6dB、0x02=-2dB、0x03=0dB、0x04=2dB、0x05=6dB
回复 | PC | EE 00 8C 00 FE |  |  | 回复指令，防止重发
总音量状态 | 主机 | EE 00 8D 01 P1 FE |  |  | P1：0x01=-15dB、0x02=-10dB、0x03=-5dB、0x04=-3dB、0x05=0dB
回复 | PC | EE 00 8D 00 FE |  |  | 回复指令，防止重发
单元全关通知 | 主机 | EE 00 95 00 FE |  |  | 参数：无
回复 | PC | EE 00 95 00 FE |  |  | 回复指令，防止重发
代表单元全关通知 | 主机 | EE 00 96 00 FE |  |  | 参数：无
回复 | PC | EE 00 96 00 FE |  |  | 回复指令，防止重发
全部话筒关闭发言 | 主机 | EE 00 97 00 FE |  |  | 参数：无
回复 | PC | EE 00 97 00 FE |  |  | 回复指令，防止重发
设置话筒指向性 | PC | EE ID 29 01 P1 FE |  |  | P1:1=全指向性，2=宽心型，3=心型，4=超心型，5=8字型
回复 | 主机 | EE ID 29 01 P1 FE |  |  | 回复指令，防止重发
单个话筒状态设置 | PC | EE ID 2A 01 P1 FE |  |  | P1:1=代表，2=VIP，3=列席
回复 | 主机 | EE ID 2A 01 P1 FE |  |  | 回复指令，防止重发
无线话筒关机 | PC | EE 00 2B 00 FE
回复 | 主机 | EE 00 2B 00 FE |  |  | 回复指令，防止重发
锁定菜单 | PC | EE 00 2D 01 P1 FE |  |  | P1:0x00 = 关闭，0x01 = 开启
回复 | 主机 | EE 00 2D 01 P1 FE |  |  | 回复指令，防止重发
锁定音量 | PC | EE 00 2E 01 P1 FE |  |  | P1:0x00 = 关闭，0x01 = 开启
回复 | 主机 | EE 00 2E 01 P1 FE |  |  | 回复指令，防止重发
倒计时设置 | PC | EE 00 2F 05 P1..P5 FE |  |  | P1:倒计时，0x00 = 关闭，0x01 = 开启 P2:倒计时结束停止发言，0x00 = 关闭，0x01 = 开启 P3:倒计时-时，0-99 P4:倒计时-分，0-59 P5:倒计时-秒，0-59
回复 | 主机 | EE 00 2F 05 P1..P5 FE |  |  | 回复指令，防止重发
主机控制协议
发言模式切换 | PC | EE 00 06 01 P1 FE |  |  | P1：1=先进先出、2=限制、3=申请、4=自由，5 = 语音唤醒
回复 | 主机 | EE 00 06 00 FE |  |  | 回复指令，防止重发
发言数量切换 | PC | EE 00 07 01 P1 FE |  |  | P1：1-8，对应发言数量1-8
回复 | 主机 | EE 00 07 00 FE |  |  | 回复指令，防止重发
主机高音调节 | PC | EE 00 08 01 P1 FE |  |  | P1：1=-6dB、2=-2dB、3=0dB、4=2dB、5=6dB
回复 | 主机 | EE 00 08 00 FE |  |  | 回复指令，防止重发
主机低音调节 | PC | EE 00 09 01 P1 FE |  |  | P1：1=-6dB、2=-2dB、3=0dB、4=2dB、5=6dB
回复 | 主机 | EE 00 09 00 FE |  |  | 回复指令，防止重发
主机音量调节 | PC | EE 00 0A 01 P1 FE |  |  | P1：1=-15dB、2=-10dB、3=-5dB、4=-3dB、5=0dB
回复 | 主机 | EE 00 0A 00 FE |  |  | 回复指令，防止重发
请求同步数据 | PC | EE 00 0D 04 P1..P4 FE |  |  | 刚连接上主机时需要同步数据 P1-P4：上位机软件或者中控的IP地址
返回同步数据给PC | 主机 | EE 00 82 18 P1..P24 FE |  |  | P1：主机状态(1字节，1:会议模式，2:签到模式，3:配置ID模式)； P2：最大开启数量(1字节，1-8)、 P3：发言模式(1字节，1=先进先出、2=限制、3=申请、4=自由，5 = 语音唤醒)； P4：高音（1字节）； P5：低音（1字节）； P6：音量（1字节）； P7：指向性（1字节）；（1=开，0:关） P8：有线软件版本号（3字节）； P11：无线软件版本号（3字节）； P14：运行时间（4字节）； P18：开机次数（2字节）； P20：设备类型（1字节，1=有线，2=无线，3=有线+无线）, P21： 无线频道（1字节，1-15） P22:声控灵敏度（1字节） P23:菜单锁定（1字节） P24:锁定音量（1字节）
更新数据 | 主机发起 | EE 00 86 18 P1..P24 FE |  |  | P1：主机状态(1字节，1:会议模式，2:签到模式，3:配置ID模式)； P2：最大开启数量(1字节，1-8)、 P3：发言模式(1字节，1=先进先出、2=限制、3=申请、4=自由，5 = 语音唤醒)； P4：高音（1字节）； P5：低音（1字节）； P6：音量（1字节）； P7：指向性（1字节）；（1=开，0:关） P8：有线软件版本号（3字节）； P11：无线软件版本号（3字节）； P14：运行时间（4字节）； P18：开机次数（2字节）； P20：设备类型（1字节，1=有线，2=无线，3=有线+无线）, P21： 无线频道（1字节，1-15） P22:声控灵敏度（1字节） P23:菜单锁定（1字节） P24:锁定音量（1字节）
发起扫描在线单元 | PC | EE 00 10 00 FE |  |  | 发起扫描在线单元
回复 | 主机 | EE 00 10 00 FE |  |  | 回复指令，防止重发。并开始扫描话筒，需要几秒时间
在线列表-话筒在线 | 主机 | EE 00 81 N P1..PN FE |  |  | P1： 话筒在线=0x01； P2: 当前配置话筒数量 P3..PN ：数据长度=当前配置ID数量/8,1个bit代表一个话筒单元，0=离线，1=在线；
在线列表-是否发言 | 主机 | EE 00 81 N P1..PN FE |  |  | P1： 是否发言=0x02； P2: 当前配置话筒数量 P3..PN ：数据长度=当前配置ID数量/8,1个bit代表一个话筒单元，0=静音中，1=发 言中；
在线列表-申请发言 | 主机 | EE 00 81 N P1..PN FE |  |  | P1： 申请发言=0x03； P2: 当前配置话筒数量 P3..PN ：数据长度=当前配置ID数量/8,1个bit代表一个话筒单元，0=没有申请，1=申 请中；
在线列表-话筒类型1 | 主机 | EE 00 81 N P1..PN FE |  |  | P1： 话筒类型1=0x04； P2: 当前配置话筒数量 P3..PN ：数据长度=当前配置ID数量/8,1个bit代表一个话筒单元，1=主 席，0=代表
在线列表-话筒电量 | 无线主机 | EE 00 81 N P1..PN FE |  |  | P1： 话筒电量=0x07； P2: 当前配置话筒数量 P3..PN ：数据长度=当前配置ID数量，(0=有线设备，1=空电量，2=低电量，3=中电量， 4=高电量，5=满电量）
在线列表-话筒电量 | 有线主机 | EE 00 81 07 00 FE |  |  | 有线会议话筒没有电池电量功能，这里回复数据长度为0
设置无线频道 | PC | EE 00 23 01 P1 FE |  |  | P1：1-15=无线频道1-15
回复 | 主机 | EE 00 23 00 FE |  |  | 回复指令，防止重发
系统复位 | PC | EE 00 18 00 FE |  |  | 参数：无
回复 | 主机 | EE 00 18 00 FE |  |  | 回复指令，防止重发
同步时间 | PC | EE 00 1B 06 P1..P6 FE |  |  | P1：年(2000起)，P2：月，P3：日，P4：时，P5：分,P6：秒
回复 | 主机 | EE 00 1B 00 FE |  |  | 回复指令，防止重发
话筒音量保存 | PC | EE 00 26 00 FE |  |  | 参数：无
回复 | 主机 | EE 00 26 00 FE
声控灵敏度 | PC | EE ID 27 01 P1 FE |  |  | ID:0=广播，非0=对应话筒ID P1:声控灵敏度，1-10
回复 | 主机 | EE ID 27 00 FE
会议状态 | PC | EE 00 40 01 P1 FE |  |  | P1:0x01=开启会议，0x02=结束会议
回复 | 主机 | EE 00 40 01 P1 FE |  |  | 回复指令，防止重发
签到
全局话筒状态设置 | PC | EE ID 11 60 P1..PN FE |  |  | P1..P32 ：1个bit代表一个话筒单元，0=代表，1=VIP代表 P33..P64 ：1个bit代表一个话筒单元，0=代表，1=列席代表 P65..P96 ：话筒绑定标志位，1个bit代表一个话筒单元，0=未绑定，1=已绑定 |  |  | 注意：在使用签到或者表决前，需要先设置话筒状态， P65-P96:话筒绑定标志位需要把对应话筒进行绑定。
回复 | 主机 | EE ID 11 00 FE |  |  | 回复指令，防止重发
开启签到 | PC | EE 00 0B 01 P1 FE |  |  | P1：签到的应到人数
回复 | 主机 | EE 00 0B 00 FE |  |  | 回复指令，防止重发
关闭签到 | PC | EE 00 0C 02 P1 P2 FE |  |  | P1：应到人数，P2：实到人数
回复 | 主机 | EE 00 0C 00 FE |  |  | 回复指令，防止重发
单元签到 | 主机 | EE 00 85 N P1..PN FE |  |  | P1-PN:已签到的单元ID
回复 | PC | EE 00 85 00 FE |  |  | 回复指令，防止重发
表决
全局话筒状态设置 | PC | EE ID 11 60 P1..PN FE |  |  | P1..P32 ：1个bit代表一个话筒单元，0=代表，1=VIP代表 P33..P64 ：1个bit代表一个话筒单元，0=代表，1=列席代表 P65..P96 ：话筒绑定标志位，1个bit代表一个话筒单元，0=未绑定，1=已绑定 |  |  | 注意：在使用签到或者表决前，需要先设置话筒状态， P65-P96:话筒绑定标志位需要把对应话筒进行绑定。
回复 | 主机 | EE ID 11 00 FE |  |  | 回复指令，防止重发
发起表决 | PC | EE 00 12 02 P1 P2 FE |  |  | P1：投票类型: 0x00=表决，0x01=评级，0x02=选举 P2: 计票方式：0=第一次有效，1=最后一次有效
回复 | 主机 | EE 00 12 00 FE |  |  | 回复指令，防止重发
结束表决 | PC | EE 00 13 06 P1..P6 FE |  |  | P1-P5:投票选项数量 P6:没有按下的数量
回复 | 主机 | EE 00 13 00 FE |  |  | 回复指令，防止重发
投票结果上传 | 主机 | EE ID 84 N P1..PN FE |  |  | N=已按下投票的单元/2，P1:ID，P2:投票选项1-5
回复 | PC | EE ID 84 00 FE |  |  | 回复指令，防止重发
需求呼叫
定位需求单元 | PC | EE ID 1C 01 P1 FE |  |  | P1：技术员(1)，秘书(2)，笔(3)，纸巾(4)，咖啡(5)，水(6)
回复 | 主机 | EE ID 1C 00 FE |  |  | 回复指令，防止重发
完成需求 | PC | EE ID 1D 01 P1 FE |  |  | P1：技术员(1)，秘书(2)，笔(3)，纸巾(4)，咖啡(5)，水(6)
回复 | 主机 | EE ID 1D 01 P1 FE |  |  | 回复指令，防止重发
需求告知PC | 主机 | EE ID 90 N P1..PN FE |  |  | N=已按下投票的单元/3， P1：ID P2：0x01 = 申请需求，0x00 = 取消需求 P3:技术员(1)，秘书(2)，笔(3)，纸巾(4)，咖啡(5)，水(6)
回复 | PC | EE 00 90 00 FE |  |  | 回复指令，防止重发

## 摄像跟踪通信协议
摄像跟踪码初始化 | 0xA0 0x10 0x10 0x00 0x07 0x00 0xFF 0xFF 0xFF 0xAF 0xDB
CONTROL SYSTEM 端口部分
通讯协议： 9600、 N、 8、 1
CONTROL SYSTEM 端口接收来自中央控制主机或 PC 的控制指令，用于控制摄像机的基本功能、
预设位置存储与调用、切换信号通道及设定画面冻结时间等。
（1）、摄像机基本功能控制及预设位置存储与调用代码格式：
[STX] [RECEIVER ADDRESS] [SENDER ADDRESS] [COMMAND1] [COMMAND2] [DATA1] [DATA2]
[DATA3][DATA4] [ETX] [CHECK SUM]。
说明：
① [SENDER ADDRESS]取值范围为 00—3F，默认为 10 ；
② [CHECKSUM]=FFFF-([RECEIVERADDRESS]+[SENDERADDRESS]+[COMMAND1]+[COMM
AND2]+[DATA1]+[DATA2]+[DATA3]+[DATA4])。
ID10 摄像机控制代码示例（对应摄像机本机 16 地址）：
摄像机基本功能控制（HEX)：
调用预设（HEX)：
01、 A0 10 10 00 07 00 FF FF FF AF DB
02、 A0 10 10 00 07 01 FF FF FF AF DA
03、 A0 10 10 00 07 02 FF FF FF AF D9
04、 A0 10 10 00 07 03 FF FF FF AF D8
05、 A0 10 10 00 07 04 FF FF FF AF D7
06、 A0 10 10 00 07 05 FF FF FF AF D6
07、 A0 10 10 00 07 06 FF FF FF AF D5
08、 A0 10 10 00 07 07 FF FF FF AF D4
09、 A0 10 10 00 07 08 FF FF FF AF D3
10、 A0 10 10 00 07 09 FF FF FF AF D2
11、 A0 10 10 00 07 0A FF FF FF AF D1
12、 A0 10 10 00 07 0B FF FF FF AF D0
13、 A0 10 10 00 07 0C FF FF FF AF CF
14、 A0 10 10 00 07 0D FF FF FF AF CE
15、 A0 10 10 00 07 0E FF FF FF AF CD
16、 A0 10 10 00 07 0F FF FF FF AF CC
cmd_control[1] = (uchar)0x10 + (uchar)(dest_id >> 8);
cmd_control[5] = (uchar)(dest_id);
cmd_control[10] = (uchar)(0xfceb - cmd_control[1] - cmd_control[5]);